## Megasquirt
Enter Base Fuel Pressure (psid)
| 43.5 | * 43.5 to 130 psid
Dead Time @ 13.2 V
| 0.56279 | (ms)
Injector Size
| 2227.2611 | (cc/min)
Dead Time Voltage Curve
| Voltage | %
| 8 | 258.6296
| 9.6 | 183.7011
| 11.2 | 137.1329
| 12.8 | 106.3759
| 14.4 | 83.2711
| 16 | 66.5221
Non-Linear Small Pulsewidths (ms)
| Original | New
| 0 | 0
| 0.35 | 0.53646
| 0.47 | 0.65361
| 0.7 | 0.82339
| 0.95 | 0.98324
| 2 | 2
ID2000 © Copyright 2013 Yaw Power Products LLC All Rights Reserved

## Change Log
INJECTOR DYNAMICS
| 2014-08-26 | Implementation - JK

## Background Math (hidden)
|  | Current Input Pressure (From Return Sheet) |  |  |  | Pressure (error handling)
|  | 43.5 |  |  |  | 43.5
Pressure | 43.5 | 58.012 | 72.515 | 87.018 | 101.521 | 116.024 | 130.527
| 3 | 4 | 5 | 6 | 7 | 8 | 9
[9 empty] | # for Error | OUTPUT
13.2 V Dead Time | 0.56279 | 0.64142 | 0.72564 | 0.8204 | 0.89313 | 0.95313 | 1.0434 | 13.2 | 0.56279 | 0.56279
Flow | 2227.2611 | 2540.4013 | 2832.8558 | 3087.2526 | 3306.4289 | 3510.516 | 3744.1555 |  | 2227.2611 | 2227.2611
Dead Time | [8 empty] | # for Error | OUTPUT
8 | 258.6296 | 258.2659 | 256.2252 | 253.4979 | 273.1351 | 292.6028 | 338.9284 | 8 | 258.6296 | 258.6296
9.6 | 183.7011 | 184.3975 | 179.6855 | 177.5364 | 178.0918 | 189.8888 | 192.7658 | 9.6 | 183.7011 | 183.7011
11.2 | 137.1329 | 136.8785 | 134.0394 | 133.2904 | 128.7724 | 134.7086 | 133.4456 | 11.2 | 137.1329 | 137.1329
12.8 | 106.3759 | 106.0097 | 105.6555 | 105.6891 | 104.2064 | 105.3209 | 106.6349 | 12.8 | 106.3759 | 106.3759
14.4 | 83.2711 | 84.41 | 85.0431 | 84.4108 | 86.5905 | 84.8959 | 84.679 | 14.4 | 83.2711 | 83.2711
16 | 66.5221 | 69.2532 | 69.728 | 67.0107 | 66.6837 | 66.615 | 74.9813 | 16 | 66.5221 | 66.5221
Small PW | [8 empty] | # for Error | OUTPUT
0 | 0 | 0 | 0 | 0 | 0 | 0 | 0 | 0 | 0 | 0
0.35 | 0.53646 | 0.51622 | 0.5016 | 0.48618 | 0.50969 | 0.51409 | 0.49251 | 0.35 | 0.53646 | 0.53646
0.47 | 0.65361 | 0.63847 | 0.62244 | 0.61535 | 0.62806 | 0.63411 | 0.60379 | 0.47 | 0.65361 | 0.65361
0.7 | 0.82339 | 0.80398 | 0.78738 | 0.77504 | 0.78346 | 0.8016 | 0.77022 | 0.7 | 0.82339 | 0.82339
0.95 | 0.98324 | 0.97465 | 0.97701 | 0.97607 | 0.989 | 1.0127 | 0.98894 | 0.95 | 0.98324 | 0.98324
2 | 2 | 2 | 2 | 2 | 2 | 2 | 2 | 2 | 2 | 2