## ID1050x Details
INJECTOR DYNAMICS
Injector: | ID1050x
Manufacturer: | Link
Model: | G4+
Software/Firmware: | 5.6.x.xxxx
Pressure Reference: | MAP
Date Generated: | 2018-09-07
Generated By: | Sunny @ ID
ID1050x
© Copyright 2018 Yaw Power Products LLC
All Rights Reserved

## 135 kPa
INJECTOR DYNAMICS
| Pressure (kPa) | 135
| Flowrate (cc/min) | 690.227
| Voltage (V) | 6 | 7 | 8 | 9 | 10 | 11 | 12 | 13 | 14 | 15
| Offset (ms) | 2.31 | 2.024 | 1.738 | 1.532 | 1.326 | 1.209 | 1.092 | 1.016 | 0.941 | 0.866
| EPW (ms) | 0 | 0.125 | 0.25 | 0.375 | 0.5 | 0.625 | 0.75 | 0.875 | 1 | 1.125 | 1.25 | 1.375 | 1.5 | 1.625 | 1.75 | 1.875 | 2 | 2.125 | 2.25 | 2.375 | 2.5 | 2.625 | 2.75 | 2.875 | 3 | 3.125 | 3.25 | 3.375 | 3.5 | 3.625 | 3.75 | 3.875 | 4
| Short Pulse adder (ms) | 0 | -0.125 | -0.2396 | -0.2223 | -0.227 | -0.1755 | -0.1928 | -0.1856 | -0.1736 | -0.1635 | -0.1608 | -0.1289 | -0.1192 | -0.1135 | -0.1067 | -0.0943 | -0.0823 | -0.0739 | -0.0639 | -0.0542 | -0.0418 | -0.0348 | -0.0299 | -0.0225 | -0.0145 | -0.0046 | -0.0068 | -0.0061 | -0.0036 | 0.0035 | 0.0051 | 0.0023 | 0.007
ID1050x
© Copyright 2018 Yaw Power Products LLC
All Rights Reserved

## 200 kPa
INJECTOR DYNAMICS
| Pressure (kPa) | 200
| Flowrate (cc/min) | 857.806
| Voltage (V) | 6 | 7 | 8 | 9 | 10 | 11 | 12 | 13 | 14 | 15
| Offset (ms) | 2.426 | 2.121 | 1.815 | 1.588 | 1.361 | 1.231 | 1.1 | 1.016 | 0.932 | 0.867
| EPW (ms) | 0 | 0.125 | 0.25 | 0.375 | 0.5 | 0.625 | 0.75 | 0.875 | 1 | 1.125 | 1.25 | 1.375 | 1.5 | 1.625 | 1.75 | 1.875 | 2 | 2.125 | 2.25 | 2.375 | 2.5 | 2.625 | 2.75 | 2.875 | 3 | 3.125 | 3.25 | 3.375 | 3.5 | 3.625 | 3.75 | 3.875 | 4
| Short Pulse adder (ms) | 0 | -0.1014 | -0.1889 | -0.1793 | -0.1809 | -0.1499 | -0.1629 | -0.1613 | -0.1439 | -0.1258 | -0.121 | -0.1063 | -0.0907 | -0.0718 | -0.073 | -0.0672 | -0.0519 | -0.0418 | -0.0351 | -0.0327 | -0.0186 | -0.0165 | -0.0156 | -0.0143 | -0.0088 | -0.0068 | -0.0014 | -0.0085 | -0.0044 | -0.0041 | -0.0082 | -0.0049 | -0.0044
ID1050x
© Copyright 2018 Yaw Power Products LLC
All Rights Reserved

## 300 kPa
INJECTOR DYNAMICS
| Pressure (kPa) | 300
| Flowrate (cc/min) | 1066.346
| Voltage (V) | 6 | 7 | 8 | 9 | 10 | 11 | 12 | 13 | 14 | 15
| Offset (ms) | 2.613 | 2.277 | 1.94 | 1.679 | 1.418 | 1.272 | 1.126 | 1.03 | 0.935 | 0.869
| EPW (ms) | 0 | 0.125 | 0.25 | 0.375 | 0.5 | 0.625 | 0.75 | 0.875 | 1 | 1.125 | 1.25 | 1.375 | 1.5 | 1.625 | 1.75 | 1.875 | 2 | 2.125 | 2.25 | 2.375 | 2.5 | 2.625 | 2.75 | 2.875 | 3 | 3.125 | 3.25 | 3.375 | 3.5 | 3.625 | 3.75 | 3.875 | 4
| Short Pulse adder (ms) | 0 | -0.0405 | -0.1265 | -0.1233 | -0.1011 | -0.0988 | -0.1043 | -0.0996 | -0.0917 | -0.0756 | -0.0679 | -0.0613 | -0.0482 | -0.0411 | -0.0364 | -0.0327 | -0.0177 | -0.0151 | -0.0129 | -0.0142 | -0.0094 | -0.0048 | -0.0031 | -0.0004 | -0.0042 | 0.0031 | 0.0046 | 0.0061 | 0.0064 | 0.0072 | 0.0082 | 0.0023 | 0.0043
ID1050x
© Copyright 2018 Yaw Power Products LLC
All Rights Reserved

## 400 kPa
INJECTOR DYNAMICS
| Pressure (kPa) | 400
| Flowrate (cc/min) | 1235.689
| Voltage (V) | 6 | 7 | 8 | 9 | 10 | 11 | 12 | 13 | 14 | 15
| Offset (ms) | 2.867 | 2.488 | 2.109 | 1.813 | 1.516 | 1.356 | 1.196 | 1.091 | 0.987 | 0.916
| EPW (ms) | 0 | 0.125 | 0.25 | 0.375 | 0.5 | 0.625 | 0.75 | 0.875 | 1 | 1.125 | 1.25 | 1.375 | 1.5 | 1.625 | 1.75 | 1.875 | 2 | 2.125 | 2.25 | 2.375 | 2.5 | 2.625 | 2.75 | 2.875 | 3 | 3.125 | 3.25 | 3.375 | 3.5 | 3.625 | 3.75 | 3.875 | 4
| Short Pulse adder (ms) | 0 | -0.0275 | -0.1108 | -0.1053 | -0.0941 | -0.0902 | -0.0939 | -0.0887 | -0.0825 | -0.0683 | -0.0675 | -0.0608 | -0.0498 | -0.0451 | -0.0399 | -0.0359 | -0.0276 | -0.0261 | -0.022 | -0.0253 | -0.0202 | -0.0127 | -0.0137 | -0.0151 | -0.015 | -0.0099 | -0.0052 | -0.0062 | -0.0051 | -0.0054 | -0.0012 | -0.0044 | -0.0026
ID1050x
© Copyright 2018 Yaw Power Products LLC
All Rights Reserved

## 500 kPa
INJECTOR DYNAMICS
| Pressure (kPa) | 500
| Flowrate (cc/min) | 1369.167
| Voltage (V) | 6 | 7 | 8 | 9 | 10 | 11 | 12 | 13 | 14 | 15
| Offset (ms) | 3.153 | 2.727 | 2.3 | 1.946 | 1.592 | 1.415 | 1.237 | 1.124 | 1.011 | 0.929
| EPW (ms) | 0 | 0.125 | 0.25 | 0.375 | 0.5 | 0.625 | 0.75 | 0.875 | 1 | 1.125 | 1.25 | 1.375 | 1.5 | 1.625 | 1.75 | 1.875 | 2 | 2.125 | 2.25 | 2.375 | 2.5 | 2.625 | 2.75 | 2.875 | 3 | 3.125 | 3.25 | 3.375 | 3.5 | 3.625 | 3.75 | 3.875 | 4
| Short Pulse adder (ms) | 0 | 0.0138 | -0.0658 | -0.0556 | -0.0575 | -0.0582 | -0.0606 | -0.0553 | -0.0519 | -0.0439 | -0.0423 | -0.0372 | -0.0302 | -0.0264 | -0.0259 | -0.0231 | -0.0196 | -0.0137 | -0.0154 | -0.0165 | -0.0164 | -0.012 | -0.011 | -0.0137 | -0.0146 | -0.013 | -0.0069 | -0.0088 | -0.0095 | -0.0095 | -0.0075 | -0.0069 | -0.0108
ID1050x
© Copyright 2018 Yaw Power Products LLC
All Rights Reserved

## 600 kPa
INJECTOR DYNAMICS
| Pressure (kPa) | 600
| Flowrate (cc/min) | 1467.975
| Voltage (V) | 6 | 7 | 8 | 9 | 10 | 11 | 12 | 13 | 14 | 15
| Offset (ms) | 3.468 | 2.989 | 2.51 | 2.12 | 1.731 | 1.511 | 1.291 | 1.16 | 1.029 | 0.941
| EPW (ms) | 0 | 0.125 | 0.25 | 0.375 | 0.5 | 0.625 | 0.75 | 0.875 | 1 | 1.125 | 1.25 | 1.375 | 1.5 | 1.625 | 1.75 | 1.875 | 2 | 2.125 | 2.25 | 2.375 | 2.5 | 2.625 | 2.75 | 2.875 | 3 | 3.125 | 3.25 | 3.375 | 3.5 | 3.625 | 3.75 | 3.875 | 4
| Short Pulse adder (ms) | 0 | 0.0641 | -0.0135 | -0.0018 | -0.0091 | -0.0126 | -0.0109 | -0.014 | -0.0106 | -0.0056 | -0.0036 | 0.0013 | 0.0027 | 0.0083 | 0.0036 | 0.0057 | 0.0073 | 0.0139 | 0.0137 | 0.0125 | 0.0109 | 0.0119 | 0.0147 | 0.0112 | 0.0088 | 0.0092 | 0.0121 | 0.0122 | 0.0084 | 0.0095 | 0.0141 | 0.0145 | 0.0097
ID1050x
© Copyright 2018 Yaw Power Products LLC
All Rights Reserved

## 700 kPa
INJECTOR DYNAMICS
| Pressure (kPa) | 700
| Flowrate (cc/min) | 1577.183
| Voltage (V) | 6 | 7 | 8 | 9 | 10 | 11 | 12 | 13 | 14 | 15
| Offset (ms) | 3.888 | 3.339 | 2.79 | 2.351 | 1.912 | 1.664 | 1.416 | 1.265 | 1.114 | 1.009
| EPW (ms) | 0 | 0.125 | 0.25 | 0.375 | 0.5 | 0.625 | 0.75 | 0.875 | 1 | 1.125 | 1.25 | 1.375 | 1.5 | 1.625 | 1.75 | 1.875 | 2 | 2.125 | 2.25 | 2.375 | 2.5 | 2.625 | 2.75 | 2.875 | 3 | 3.125 | 3.25 | 3.375 | 3.5 | 3.625 | 3.75 | 3.875 | 4
| Short Pulse adder (ms) | 0 | 0.0535 | -0.0193 | -0.0015 | -0.0179 | -0.0173 | -0.0192 | -0.0188 | -0.0216 | -0.0172 | -0.0163 | -0.0135 | -0.0126 | -0.0085 | -0.014 | -0.0136 | -0.0126 | -0.0069 | -0.0075 | -0.01 | -0.0135 | -0.0148 | -0.0131 | -0.0174 | -0.0203 | -0.0234 | -0.0218 | -0.0225 | -0.0258 | -0.0267 | -0.0268 | -0.024 | -0.0291
ID1050x
© Copyright 2018 Yaw Power Products LLC
All Rights Reserved