## ID1700x Details
INJECTOR DYNAMICS
Injector: | ID1700x
Manufacturer: | Link
Model: | G4+
Software/Firmware: | 5.6.x.xxxx
Pressure Reference: | MAP
Date Generated: | 2018-09-07
Generated By: | Sunny @ ID
ID1700x
© Copyright 2018 Yaw Power Products LLC
All Rights Reserved

## 135 kPa
INJECTOR DYNAMICS
| Pressure (kPa) | 135
| Flowrate (cc/min) | 1151.586
| Voltage (V) | 6 | 7 | 8 | 9 | 10 | 11 | 12 | 13 | 14 | 15
| Offset (ms) | NaN | NaN | 2.171 | 1.836 | 1.501 | 1.315 | 1.13 | 1.02 | 0.91 | 0.832
| EPW (ms) | 0 | 0.125 | 0.25 | 0.375 | 0.5 | 0.625 | 0.75 | 0.875 | 1 | 1.125 | 1.25 | 1.375 | 1.5 | 1.625 | 1.75 | 1.875 | 2 | 2.125 | 2.25 | 2.375 | 2.5 | 2.625 | 2.75 | 2.875 | 3 | 3.125 | 3.25 | 3.375 | 3.5 | 3.625 | 3.75 | 3.875 | 4
| Short Pulse Adder (ms) | 0 | 0.0944 | 0.0258 | -0.0664 | -0.0875 | -0.1108 | -0.0614 | -0.0279 | -0.0422 | -0.0583 | -0.0553 | -0.0555 | -0.0358 | -0.0211 | -0.0193 | -0.0289 | -0.0282 | -0.007 | -0.0001 | -0.0042 | -0.0078 | 0.002 | 0.012 | 0.013 | 0.0096 | 0.0114 | 0.0182 | 0.0173 | 0.0129 | 0.0172 | 0.0265 | 0.0278 | 0.0202
ID1700x
© Copyright 2018 Yaw Power Products LLC
All Rights Reserved

## 200 kPa
INJECTOR DYNAMICS
| Pressure (kPa) | 200
| Flowrate (cc/min) | 1405.902
| Voltage (V) | 6 | 7 | 8 | 9 | 10 | 11 | 12 | 13 | 14 | 15
| Offset (ms) | NaN | NaN | 2.355 | 1.966 | 1.576 | 1.374 | 1.171 | 1.048 | 0.924 | 0.837
| EPW (ms) | 0 | 0.125 | 0.25 | 0.375 | 0.5 | 0.625 | 0.75 | 0.875 | 1 | 1.125 | 1.25 | 1.375 | 1.5 | 1.625 | 1.75 | 1.875 | 2 | 2.125 | 2.25 | 2.375 | 2.5 | 2.625 | 2.75 | 2.875 | 3 | 3.125 | 3.25 | 3.375 | 3.5 | 3.625 | 3.75 | 3.875 | 4
| Short Pulse Adder (ms) | 0 | 0.1377 | 0.0697 | -0.0202 | -0.0837 | -0.0892 | -0.0243 | -0.017 | -0.0474 | -0.047 | -0.0448 | -0.0468 | -0.0453 | -0.0251 | -0.0223 | -0.0292 | -0.0405 | -0.0278 | -0.0147 | -0.0114 | -0.0198 | -0.0257 | -0.016 | -0.0103 | -0.0088 | -0.0159 | -0.012 | -0.0083 | -0.0095 | -0.0132 | -0.0109 | -0.0019 | -0.0015
ID1700x
© Copyright 2018 Yaw Power Products LLC
All Rights Reserved

## 300 kPa
INJECTOR DYNAMICS
| Pressure (kPa) | 300
| Flowrate (cc/min) | 1728.278
| Voltage (V) | 6 | 7 | 8 | 9 | 10 | 11 | 12 | 13 | 14 | 15
| Offset (ms) | NaN | NaN | 2.761 | 2.253 | 1.745 | 1.507 | 1.268 | 1.125 | 0.982 | 0.887
| EPW (ms) | 0 | 0.125 | 0.25 | 0.375 | 0.5 | 0.625 | 0.75 | 0.875 | 1 | 1.125 | 1.25 | 1.375 | 1.5 | 1.625 | 1.75 | 1.875 | 2 | 2.125 | 2.25 | 2.375 | 2.5 | 2.625 | 2.75 | 2.875 | 3 | 3.125 | 3.25 | 3.375 | 3.5 | 3.625 | 3.75 | 3.875 | 4
| Short Pulse Adder (ms) | 0 | 0.1767 | 0.1117 | 0.0239 | -0.0664 | -0.0463 | 0.0074 | 0.0046 | -0.0261 | -0.0141 | -0.0117 | -0.0094 | -0.0203 | -0.0083 | -0.0035 | -0.0021 | -0.0097 | -0.0136 | -0.002 | -0.0039 | 0.0012 | -0.0063 | -0.003 | -0.0004 | 0.0043 | -0.0002 | -0.0015 | 0.0078 | 0.0068 | 0.0072 | -0.0016 | 0.0071 | 0.0132
ID1700x
© Copyright 2018 Yaw Power Products LLC
All Rights Reserved

## 400 kPa
INJECTOR DYNAMICS
| Pressure (kPa) | 400
| Flowrate (cc/min) | 2010.67
| Voltage (V) | 6 | 7 | 8 | 9 | 10 | 11 | 12 | 13 | 14 | 15
| Offset (ms) | NaN | NaN | 3.408 | 2.694 | 1.98 | 1.698 | 1.417 | 1.257 | 1.097 | 0.988
| EPW (ms) | 0 | 0.125 | 0.25 | 0.375 | 0.5 | 0.625 | 0.75 | 0.875 | 1 | 1.125 | 1.25 | 1.375 | 1.5 | 1.625 | 1.75 | 1.875 | 2 | 2.125 | 2.25 | 2.375 | 2.5 | 2.625 | 2.75 | 2.875 | 3 | 3.125 | 3.25 | 3.375 | 3.5 | 3.625 | 3.75 | 3.875 | 4
| Short Pulse Adder (ms) | 0 | 0.1614 | 0.1009 | 0.0143 | -0.0703 | -0.0339 | 0.0039 | -0.0124 | -0.0346 | -0.0196 | -0.0211 | -0.0156 | -0.0235 | -0.0203 | -0.0135 | -0.0124 | -0.0149 | -0.021 | -0.0134 | -0.0164 | -0.0069 | -0.0119 | -0.01 | -0.0071 | -0.0048 | -0.0036 | -0.0064 | -0.0002 | -0.0006 | 0.004 | -0.0068 | -0.003 | 0.0024
ID1700x
© Copyright 2018 Yaw Power Products LLC
All Rights Reserved

## 500 kPa
INJECTOR DYNAMICS
| Pressure (kPa) | 500
| Flowrate (cc/min) | 2247.482
| Voltage (V) | 6 | 7 | 8 | 9 | 10 | 11 | 12 | 13 | 14 | 15
| Offset (ms) | NaN | NaN | NaN | NaN | 2.236 | 1.903 | 1.57 | 1.388 | 1.205 | 1.085
| EPW (ms) | 0 | 0.125 | 0.25 | 0.375 | 0.5 | 0.625 | 0.75 | 0.875 | 1 | 1.125 | 1.25 | 1.375 | 1.5 | 1.625 | 1.75 | 1.875 | 2 | 2.125 | 2.25 | 2.375 | 2.5 | 2.625 | 2.75 | 2.875 | 3 | 3.125 | 3.25 | 3.375 | 3.5 | 3.625 | 3.75 | 3.875 | 4
| Short Pulse Adder (ms) | 0 | 0.1542 | 0.0972 | 0.0139 | -0.0548 | -0.0296 | -0.0002 | -0.0075 | -0.0295 | -0.0207 | -0.0179 | -0.0099 | -0.0169 | -0.0188 | -0.0117 | -0.0122 | -0.012 | -0.0182 | -0.0128 | -0.0139 | -0.0093 | -0.0089 | -0.0082 | -0.0049 | -0.0068 | -0.0029 | -0.0051 | 0.0011 | 0.0023 | 0.0058 | -0.0019 | -0.0047 | 0.0047
ID1700x
© Copyright 2018 Yaw Power Products LLC
All Rights Reserved

## 600 kPa
INJECTOR DYNAMICS
| Pressure (kPa) | 600
| Flowrate (cc/min) | 2452.475
| Voltage (V) | 6 | 7 | 8 | 9 | 10 | 11 | 12 | 13 | 14 | 15
| Offset (ms) | NaN | NaN | NaN | NaN | 2.542 | 2.142 | 1.743 | 1.533 | 1.323 | 1.191
| EPW (ms) | 0 | 0.125 | 0.25 | 0.375 | 0.5 | 0.625 | 0.75 | 0.875 | 1 | 1.125 | 1.25 | 1.375 | 1.5 | 1.625 | 1.75 | 1.875 | 2 | 2.125 | 2.25 | 2.375 | 2.5 | 2.625 | 2.75 | 2.875 | 3 | 3.125 | 3.25 | 3.375 | 3.5 | 3.625 | 3.75 | 3.875 | 4
| Short Pulse Adder (ms) | 0 | 0.1486 | 0.0982 | 0.0163 | -0.0369 | -0.0065 | -0.0076 | -0.0088 | -0.0243 | -0.0176 | -0.013 | -0.0082 | -0.0118 | -0.0158 | -0.0115 | -0.0138 | -0.0113 | -0.0134 | -0.0112 | -0.0135 | -0.0114 | -0.0064 | -0.005 | -0.0026 | -0.0048 | -0.0004 | -0.0035 | 0.0023 | 0.0048 | 0.0094 | 0.0021 | -0.0007 | 0.0037
ID1700x
© Copyright 2018 Yaw Power Products LLC
All Rights Reserved

## 700 kPa
INJECTOR DYNAMICS
| Pressure (kPa) | 700
| Flowrate (cc/min) | 2637.643
| Voltage (V) | 6 | 7 | 8 | 9 | 10 | 11 | 12 | 13 | 14 | 15
| Offset (ms) | NaN | NaN | NaN | NaN | NaN | NaN | 1.915 | 1.678 | 1.44 | 1.295
| EPW (ms) | 0 | 0.125 | 0.25 | 0.375 | 0.5 | 0.625 | 0.75 | 0.875 | 1 | 1.125 | 1.25 | 1.375 | 1.5 | 1.625 | 1.75 | 1.875 | 2 | 2.125 | 2.25 | 2.375 | 2.5 | 2.625 | 2.75 | 2.875 | 3 | 3.125 | 3.25 | 3.375 | 3.5 | 3.625 | 3.75 | 3.875 | 4
| Short Pulse Adder (ms) | 0 | 0.1426 | 0.0991 | 0.0208 | -0.0394 | -0.0055 | -0.0091 | -0.0057 | -0.0196 | -0.017 | -0.0126 | -0.006 | -0.0088 | -0.0157 | -0.013 | -0.0118 | -0.0068 | -0.013 | -0.0135 | -0.0137 | -0.0104 | -0.0049 | -0.0059 | -0.004 | -0.004 | 0.0034 | -0.0039 | 0.001 | 0.0018 | 0.0103 | 0.0056 | -0.0027 | -0.0003
ID1700x
© Copyright 2018 Yaw Power Products LLC
All Rights Reserved