## Megasquirt
Enter Base Fuel Pressure (psid)
| 43.5 | * 40 to 100 psid
Dead Time @ 13.2 V
| 0.89667 | (ms)
Injector Size
| 722.6625 | (cc/min)
Dead Time Voltage Curve
| Voltage | %
| 8 | 220.2207
| 9.6 | 163.6823
| 11.2 | 128.198
| 12.8 | 104.7919
| 14.4 | 87.533
| 16 | 75.3325
Non-Linear Small Pulsewidths (ms)
| Original | New
| 0 | 0
| 0.1 | 0.28893
| 0.2 | 0.32922
| 0.36 | 0.45603
| 0.7 | 0.74219
| 2 | 2
ID725 © Copyright 2013 Yaw Power Products LLC All Rights Reserved

## Change Log
INJECTOR DYNAMICS
| 2014-08-26 | Implementation - JK

## Background Math (hidden)
|  | Current Input Pressure (From Return Sheet) |  |  | Pressure (error handling)
|  | 43.5 |  |  | 43.5
Pressure | 40 | 60.0456 | 80.0608 | 100
| 2.76 | 4.14 | 5.52 | 6.9
[7 empty] | # for Error | OUTPUT
13.2 V Dead Time | 0.87816 | 0.98416 | 1.117 | 1.2566 |  | 13.2 | 0.89667 | 0.89667
Flow | 695.1443 | 852.7498 | 987.0514 | 1110.6122 |  |  | 722.6625 | 722.6625
Dead Time | [6 empty] | # for Error | OUTPUT
8 | 219.3469 | 224.3517 | 234.4928 | 267.7676 |  | 8 | 220.2207 | 220.2207
9.6 | 163.1556 | 166.1723 | 168.9931 | 174.0861 |  | 9.6 | 163.6823 | 163.6823
11.2 | 128.1469 | 128.4398 | 128.3792 | 128.6551 |  | 11.2 | 128.198 | 128.198
12.8 | 104.8617 | 104.462 | 104.237 | 104.9686 |  | 12.8 | 104.7919 | 104.7919
14.4 | 87.3854 | 88.2311 | 88.4427 | 87.5862 |  | 14.4 | 87.533 | 87.533
16 | 75.1394 | 76.2449 | 75.6243 | 76.8127 |  | 16 | 75.3325 | 75.3325
Small PW | [6 empty] | # for Error | OUTPUT
0 | 0 | 0 | 0 | 0 |  | 0 | 0 | 0
0.1 | 0.29016 | 0.2831 | 0.25794 | 0.2282 |  | 0.1 | 0.28893 | 0.28893
0.2 | 0.33037 | 0.3238 | 0.32967 | 0.27663 |  | 0.2 | 0.32922 | 0.32922
0.36 | 0.45505 | 0.46065 | 0.44622 | 0.42744 |  | 0.36 | 0.45603 | 0.45603
0.7 | 0.74101 | 0.7478 | 0.73806 | 0.71446 |  | 0.7 | 0.74219 | 0.74219
2 | 2 | 2 | 2 | 2 |  | 2 | 2 | 2