## Link ECU
INJECTOR DYNAMICS
| Enter Base Fuel Pressure (psid) |  |  |  | Injector Flow @ Rated Pressure |  |  |  | Min Effective Pulse Width
| 43.5 | * 29 to 87 psid |  |  | 1065.0496 | cc/min |  |  | 0.2 | ms
Short Pulse Width Adder
| 0 | 0.125 | 0.25 | 0.375 | 0.5 | 0.625 | 0.75 | 0.875 | 1 | 1.125 | 1.25 | 1.375 | 1.5 | 1.625 | 1.75 | 1.875 | 2 | 2.125 | 2.25 | 2.375 | 2.5 | 2.625 | 2.75 | 2.875 | 3 | 3.125 | 3.25 | 3.375 | 3.5 | 3.625 | 3.75 | 3.875 | 4 | Inj Effective PW (ms)
| 0 | -0.013066 | -0.11915 | -0.11916 | -0.096603 | -0.095098 | -0.099729 | -0.096886 | -0.086871 | -0.071915 | -0.065328 | -0.062157 | -0.04675 | -0.037855 | -0.032328 | -0.029861 | -0.022345 | -0.016941 | -0.012212 | -0.013286 | -0.012764 | -0.0076173 | -0.0049571 | -0.0059045 | -0.0048103 | -0.0007808 | 0.00017741 | 0.00057662 | 0.00020548 | 0.0010066 | 0.00085854 | -4.206e-05 | 0 | ms
Injector Dead Time
| 6 | 7 | 8 | 9 | 10 | 11 | 12 | 13 | 14 | 15 | Batt Voltage (V)
| 2.7038 | 2.3008 | 1.9538 | 1.6626 | 1.4274 | 1.2556 | 1.1246 | 1.0133 | 0.92399 | 0.85147 | ms
ID1050x © Copyright 2017 Yaw Power Products LLC All Rights Reserved

## Change Log
INJECTOR DYNAMICS
| 2017-08-24 | Implementation - JK

## Background Math (hidden)
|  | Current Input Pressure (From Return Sheet) |  |  |  | Pressure (error handling)
|  | 43.5 |  |  |  | 43.5
Pressure | 29 | 43.5 | 58 | 72.5 | 87 |  |  |  | Flow | ccm | # for Error | OUTPUT
| 2 | 3 | 4 | 5 | 6 |  |  |  | 29 | 856.7662 | 1065.0496 | 1065.0496
[9 empty] | 43.5 | 1065.0496
[9 empty] | 58 | 1237.2525
[9 empty] | 72.5 | 1369.3066
[9 empty] | 87 | 1468.9707
Off Time
| 2 | 3 | 4 | 5 | 6
| 29 | 43.5 | 58 | 72.5 | 87 |  |  |  |  | #
6 | 2.4853 | 2.7038 | 2.9613 | 3.3612 | 3.9164 |  |  |  | 6 | 2.7038
7 | 2.1389 | 2.3008 | 2.5069 | 2.7839 | 3.2054 |  |  |  | 7 | 2.3008
8 | 1.8388 | 1.9538 | 2.1172 | 2.2963 | 2.604 |  |  |  | 8 | 1.9538
9 | 1.5851 | 1.6626 | 1.7924 | 1.8985 | 2.112 |  |  |  | 9 | 1.6626
10 | 1.3778 | 1.4274 | 1.5323 | 1.5904 | 1.7296 |  |  |  | 10 | 1.4274
11 | 1.2217 | 1.2556 | 1.3462 | 1.387 | 1.4729 |  |  |  | 11 | 1.2556
12 | 1.1022 | 1.1246 | 1.2067 | 1.2435 | 1.2931 |  |  |  | 12 | 1.1246
13 | 1.0089 | 1.0133 | 1.0892 | 1.1183 | 1.147 |  |  |  | 13 | 1.0133
14 | 0.93327 | 0.92399 | 0.99515 | 1.0159 | 1.0336 |  |  |  | 14 | 0.92399
15 | 0.86186 | 0.85146 | 0.91669 | 0.92581 | 0.93571 |  |  |  | 15 | 0.85146
Voltage | 6 | 7 | 8 | 9 | 10 | 11 | 12 | 13 | 14 | 14.9999
# for Error | 2.7038 | 2.3008 | 1.9538 | 1.6626 | 1.4274 | 1.2556 | 1.1246 | 1.0133 | 0.92399 | 0.85147
OUTPUT | 2.7038 | 2.3008 | 1.9538 | 1.6626 | 1.4274 | 1.2556 | 1.1246 | 1.0133 | 0.92399 | 0.85147
ms | 29 | 43.5 | 58 | 72.5 | 87 |  | # for Error | OUTPUT
0 | 0 | 0 | 0 | 0 | 0 |  | 0 | 0
0.125 | -0.31279 | -0.013066 | -0.022605 | 0.014772 | 0.059425 |  | -0.013066 | -0.013066
0.25 | -0.17534 | -0.11915 | -0.1182 | -0.064901 | -0.017309 |  | -0.11915 | -0.11915
0.375 | -0.17479 | -0.11916 | -0.11129 | -0.054666 | -0.0051866 |  | -0.11916 | -0.11916
0.5 | -0.17629 | -0.096603 | -0.10223 | -0.058251 | -0.015236 |  | -0.096603 | -0.096603
0.625 | -0.14578 | -0.095098 | -0.099917 | -0.054873 | -0.01533 |  | -0.095098 | -0.095098
0.75 | -0.15743 | -0.099729 | -0.10302 | -0.054958 | -0.015208 |  | -0.099729 | -0.099729
0.875 | -0.1557 | -0.096886 | -0.096976 | -0.054472 | -0.01966 |  | -0.096886 | -0.096886
1 | -0.14053 | -0.086871 | -0.088407 | -0.050103 | -0.01706 |  | -0.086871 | -0.086871
1.125 | -0.12316 | -0.071915 | -0.07692 | -0.041604 | -0.011956 |  | -0.071915 | -0.071915
1.25 | -0.11509 | -0.065328 | -0.072253 | -0.03862 | -0.010155 |  | -0.065328 | -0.065328
1.375 | -0.10046 | -0.062157 | -0.066239 | -0.034152 | -0.0062071 |  | -0.062157 | -0.062157
1.5 | -0.084224 | -0.04675 | -0.054874 | -0.026826 | -0.004663 |  | -0.04675 | -0.04675
1.625 | -0.072044 | -0.037855 | -0.048439 | -0.023454 | 0.00082605 |  | -0.037855 | -0.037855
1.75 | -0.068222 | -0.032328 | -0.043764 | -0.021954 | -0.0027483 |  | -0.032328 | -0.032328
1.875 | -0.062616 | -0.029861 | -0.040696 | -0.020148 | -0.0018479 |  | -0.029861 | -0.029861
2 | -0.048361 | -0.022345 | -0.03451 | -0.015349 | 4.2389e-05 |  | -0.022345 | -0.022345
2.125 | -0.038604 | -0.016941 | -0.029724 | -0.0097015 | 0.0061525 |  | -0.016941 | -0.016941
2.25 | -0.031366 | -0.012212 | -0.028193 | -0.01002 | 0.0060235 |  | -0.012212 | -0.012212
2.375 | -0.027711 | -0.013286 | -0.027951 | -0.010138 | 0.00412 |  | -0.013286 | -0.013286
2.5 | -0.01999 | -0.012764 | -0.023568 | -0.010014 | 0.0023678 |  | -0.012764 | -0.012764
2.625 | -0.012677 | -0.0076173 | -0.019184 | -0.006244 | 0.003621 |  | -0.0076173 | -0.0076173
2.75 | -0.011095 | -0.0049571 | -0.017415 | -0.0045334 | 0.0058207 |  | -0.0049571 | -0.0049571
2.875 | -0.0118 | -0.0059045 | -0.01777 | -0.0073758 | 0.0012154 |  | -0.0059045 | -0.0059045
3 | -0.0051613 | -0.0048103 | -0.015695 | -0.007163 | 9.2737e-05 |  | -0.0048103 | -0.0048103
3.125 | -0.003015 | -0.0007808 | -0.010451 | -0.0043274 | -0.001018 |  | -0.0007808 | -0.0007808
3.25 | -9.371e-05 | 0.00017741 | -0.0081076 | 0.00068989 | 0.0016197 |  | 0.00017741 | 0.00017741
3.375 | -0.0034615 | 0.00057662 | -0.0092489 | -0.0014292 | 0.0032217 |  | 0.00057662 | 0.00057662
3.5 | -0.0031264 | 0.00020548 | -0.007298 | -0.0016719 | -0.00028961 |  | 0.00020548 | 0.00020548
3.625 | -0.0016319 | 0.0010066 | -0.0044634 | -5.4928e-05 | 0.00034797 |  | 0.0010066 | 0.0010066
3.75 | -0.0015744 | 0.00085854 | -0.0043637 | 0.0032591 | 0.0039358 |  | 0.00085854 | 0.00085854
3.875 | -0.0024963 | -4.206e-05 | -0.004991 | 0.0026478 | 0.0050577 |  | -4.206e-05 | -4.206e-05
4 | 0 | 0 | 0 | 0 | 0 |  | 0 | 0