## ID1300x² Details
INJECTOR DYNAMICS
Injector: | ID1300x²
Manufacturer: | Link
Model: | G4+
Software/Firmware: | 5.6.x.xxxx
Pressure Reference: | MAP
Date Generated: | 2018-09-07
Generated By: | Sunny @ ID
ID1300x
© Copyright 2018 Yaw Power Products LLC
All Rights Reserved

## 135 kPa
INJECTOR DYNAMICS
| Pressure (kPa) | 135
| Flowrate (cc/min) | 852.701
| Voltage (V) | 6 | 7 | 8 | 9 | 10 | 11 | 12 | 13 | 14 | 15
| Offset (ms) | 2.62 | 2.276 | 1.932 | 1.695 | 1.457 | 1.313 | 1.169 | 1.086 | 1.003 | 0.937
| EPW (ms) | 0 | 0.125 | 0.25 | 0.375 | 0.5 | 0.625 | 0.75 | 0.875 | 1 | 1.125 | 1.25 | 1.375 | 1.5 | 1.625 | 1.75 | 1.875 | 2 | 2.125 | 2.25 | 2.375 | 2.5 | 2.625 | 2.75 | 2.875 | 3 | 3.125 | 3.25 | 3.375 | 3.5 | 3.625 | 3.75 | 3.875 | 4
| Short Pulse adder (ms) | 0 | -0.125 | -0.2127 | -0.2393 | -0.2564 | -0.2188 | -0.1714 | -0.1759 | -0.1645 | -0.1408 | -0.1267 | -0.1047 | -0.0806 | -0.074 | -0.0677 | -0.0511 | -0.0401 | -0.0262 | -0.0228 | -0.0139 | -0.0077 | 0.0038 | 0.0008 | 0.0065 | 0.0183 | 0.0184 | 0.0187 | 0.0153 | 0.0159 | 0.0123 | 0.0141 | 0.0057 | 0.0067
ID1300x
© Copyright 2018 Yaw Power Products LLC
All Rights Reserved

## 200 kPa
INJECTOR DYNAMICS
| Pressure (kPa) | 200
| Flowrate (cc/min) | 1061.391
| Voltage (V) | 6 | 7 | 8 | 9 | 10 | 11 | 12 | 13 | 14 | 15
| Offset (ms) | 2.74 | 2.376 | 2.012 | 1.743 | 1.473 | 1.317 | 1.161 | 1.065 | 0.968 | 0.898
| EPW (ms) | 0 | 0.125 | 0.25 | 0.375 | 0.5 | 0.625 | 0.75 | 0.875 | 1 | 1.125 | 1.25 | 1.375 | 1.5 | 1.625 | 1.75 | 1.875 | 2 | 2.125 | 2.25 | 2.375 | 2.5 | 2.625 | 2.75 | 2.875 | 3 | 3.125 | 3.25 | 3.375 | 3.5 | 3.625 | 3.75 | 3.875 | 4
| Short Pulse adder (ms) | 0 | -0.0546 | -0.1326 | -0.1847 | -0.1873 | -0.1384 | -0.1255 | -0.1395 | -0.1137 | -0.1102 | -0.1005 | -0.0907 | -0.066 | -0.0525 | -0.0511 | -0.0476 | -0.0352 | -0.0315 | -0.0219 | -0.0194 | -0.0132 | -0.0109 | -0.0074 | -0.0092 | 0.0004 | 0.0033 | 0.0029 | 0.0025 | 0.0026 | 0.0036 | -0.0008 | 0.0008 | -0.0011
ID1300x
© Copyright 2018 Yaw Power Products LLC
All Rights Reserved

## 300 kPa
INJECTOR DYNAMICS
| Pressure (kPa) | 300
| Flowrate (cc/min) | 1331.938
| Voltage (V) | 6 | 7 | 8 | 9 | 10 | 11 | 12 | 13 | 14 | 15
| Offset (ms) | 3.066 | 2.647 | 2.229 | 1.911 | 1.593 | 1.417 | 1.241 | 1.13 | 1.019 | 0.94
| EPW (ms) | 0 | 0.125 | 0.25 | 0.375 | 0.5 | 0.625 | 0.75 | 0.875 | 1 | 1.125 | 1.25 | 1.375 | 1.5 | 1.625 | 1.75 | 1.875 | 2 | 2.125 | 2.25 | 2.375 | 2.5 | 2.625 | 2.75 | 2.875 | 3 | 3.125 | 3.25 | 3.375 | 3.5 | 3.625 | 3.75 | 3.875 | 4
| Short Pulse adder (ms) | 0 | -0.0279 | -0.103 | -0.1779 | -0.1499 | -0.103 | -0.1039 | -0.1073 | -0.0878 | -0.0787 | -0.0669 | -0.06 | -0.0389 | -0.0304 | -0.026 | -0.0259 | -0.0146 | -0.0132 | -0.0056 | -0.0064 | -0.0016 | 0.0017 | -0.0003 | 0.0015 | 0.0021 | 0.0104 | 0.0089 | 0.0129 | 0.0116 | 0.0152 | 0.0102 | 0.0071 | 0.0078
ID1300x
© Copyright 2018 Yaw Power Products LLC
All Rights Reserved

## 400 kPa
INJECTOR DYNAMICS
| Pressure (kPa) | 400
| Flowrate (cc/min) | 1556.808
| Voltage (V) | 6 | 7 | 8 | 9 | 10 | 11 | 12 | 13 | 14 | 15
| Offset (ms) | 3.512 | 3.02 | 2.527 | 2.133 | 1.738 | 1.53 | 1.322 | 1.196 | 1.071 | 0.982
| EPW (ms) | 0 | 0.125 | 0.25 | 0.375 | 0.5 | 0.625 | 0.75 | 0.875 | 1 | 1.125 | 1.25 | 1.375 | 1.5 | 1.625 | 1.75 | 1.875 | 2 | 2.125 | 2.25 | 2.375 | 2.5 | 2.625 | 2.75 | 2.875 | 3 | 3.125 | 3.25 | 3.375 | 3.5 | 3.625 | 3.75 | 3.875 | 4
| Short Pulse adder (ms) | 0 | -0.0025 | -0.0747 | -0.1065 | -0.0943 | -0.0757 | -0.0646 | -0.0753 | -0.0552 | -0.0439 | -0.0326 | -0.0246 | -0.0094 | -0.0055 | -0.0011 | -0.0012 | 0.0046 | 0.0089 | 0.0057 | 0.0072 | 0.0045 | 0.0126 | 0.0051 | 0.0058 | 0.0051 | 0.0081 | 0.0086 | 0.0058 | 0.0076 | 0.0063 | 0.0087 | -0.0014 | -0.0037
ID1300x
© Copyright 2018 Yaw Power Products LLC
All Rights Reserved

## 500 kPa
INJECTOR DYNAMICS
| Pressure (kPa) | 500
| Flowrate (cc/min) | 1741.137
| Voltage (V) | 6 | 7 | 8 | 9 | 10 | 11 | 12 | 13 | 14 | 15
| Offset (ms) | 4.068 | 3.482 | 2.897 | 2.408 | 1.919 | 1.681 | 1.444 | 1.303 | 1.162 | 1.064
| EPW (ms) | 0 | 0.125 | 0.25 | 0.375 | 0.5 | 0.625 | 0.75 | 0.875 | 1 | 1.125 | 1.25 | 1.375 | 1.5 | 1.625 | 1.75 | 1.875 | 2 | 2.125 | 2.25 | 2.375 | 2.5 | 2.625 | 2.75 | 2.875 | 3 | 3.125 | 3.25 | 3.375 | 3.5 | 3.625 | 3.75 | 3.875 | 4
| Short Pulse adder (ms) | 0 | -0.0086 | -0.0777 | -0.1085 | -0.0891 | -0.0892 | -0.0771 | -0.0785 | -0.0603 | -0.0493 | -0.039 | -0.0318 | -0.0193 | -0.0163 | -0.0145 | -0.0107 | -0.0094 | -0.0017 | -0.0085 | -0.0066 | -0.0053 | -0.0003 | -0.0018 | -0.0061 | -0.0056 | -0.0027 | 0.0015 | -0.0045 | -0.0009 | -0.004 | 0.0033 | -0.0036 | -0.0092
ID1300x
© Copyright 2018 Yaw Power Products LLC
All Rights Reserved

## 600 kPa
INJECTOR DYNAMICS
| Pressure (kPa) | 600
| Flowrate (cc/min) | 1873.528
| Voltage (V) | 6 | 7 | 8 | 9 | 10 | 11 | 12 | 13 | 14 | 15
| Offset (ms) | 4.518 | 3.857 | 3.197 | 2.648 | 2.099 | 1.823 | 1.547 | 1.387 | 1.228 | 1.123
| EPW (ms) | 0 | 0.125 | 0.25 | 0.375 | 0.5 | 0.625 | 0.75 | 0.875 | 1 | 1.125 | 1.25 | 1.375 | 1.5 | 1.625 | 1.75 | 1.875 | 2 | 2.125 | 2.25 | 2.375 | 2.5 | 2.625 | 2.75 | 2.875 | 3 | 3.125 | 3.25 | 3.375 | 3.5 | 3.625 | 3.75 | 3.875 | 4
| Short Pulse adder (ms) | 0 | 0.01 | -0.0492 | -0.1005 | -0.0587 | -0.0592 | -0.0515 | -0.0531 | -0.0381 | -0.0272 | -0.0182 | -0.0112 | -0.0067 | 0.001 | 0.0004 | 0.0041 | 0.0063 | 0.0126 | 0.0073 | 0.0063 | 0.0054 | 0.0084 | 0.0113 | 0.005 | 0.0038 | 0.0049 | 0.0123 | 0.0063 | 0.0101 | 0.0103 | 0.0149 | 0.0117 | 0.0009
ID1300x
© Copyright 2018 Yaw Power Products LLC
All Rights Reserved

## 700 kPa
INJECTOR DYNAMICS
| Pressure (kPa) | 700
| Flowrate (cc/min) | 1992.91
| Voltage (V) | 6 | 7 | 8 | 9 | 10 | 11 | 12 | 13 | 14 | 15
| Offset (ms) | 4.968 | 4.232 | 3.497 | 2.925 | 2.353 | 2.021 | 1.688 | 1.506 | 1.325 | 1.204
| EPW (ms) | 0 | 0.125 | 0.25 | 0.375 | 0.5 | 0.625 | 0.75 | 0.875 | 1 | 1.125 | 1.25 | 1.375 | 1.5 | 1.625 | 1.75 | 1.875 | 2 | 2.125 | 2.25 | 2.375 | 2.5 | 2.625 | 2.75 | 2.875 | 3 | 3.125 | 3.25 | 3.375 | 3.5 | 3.625 | 3.75 | 3.875 | 4
| Short Pulse adder (ms) | 0 | 0.0148 | -0.0351 | -0.0947 | -0.0465 | -0.0524 | -0.0409 | -0.049 | -0.0358 | -0.0302 | -0.0282 | -0.022 | -0.0209 | -0.0101 | -0.0133 | -0.0127 | -0.0113 | -0.0065 | -0.0067 | -0.0117 | -0.0133 | -0.0129 | -0.0075 | -0.0132 | -0.0175 | -0.0191 | -0.0143 | -0.0141 | -0.0188 | -0.0162 | -0.0169 | -0.0122 | -0.021
ID1300x
© Copyright 2018 Yaw Power Products LLC
All Rights Reserved